## QA
| No |  |  | Pointing out/指摘事項 |  |  |  |  | Confirmation result/確認結果
| 1 | 2026-10-13 | About Power supply
Close |  | Ishikawa
|  |  |  | Please let me know the voltage to be supplied from our board to operate the Wi-Fi board. |  |  |  |  | Please supply 5V to the EVB via USB Type-C.
|  |  |  | WiFi基板を動作させるために弊社基板から供給する電圧を教えて欲しい |  |  |  |  | The onboard DC/DC converter converts this to 3.3V and supplies it to the module.
EVBには、USB Type-C経由で5Vを供給してください。EVB内部のDC/DCコンバータで3.3Vに変換し、モジュールへ供給します。
26/10/14：Ishikawa
Thank you for your answer.
I close it
| 2 | 2026-10-13 | About Connector Spec
Close |  | Ishikawa
Please provide the specifications (pinout and part number) for the connector
|  |  |  | that connects to our circuit board. |  |  |  |  | The standard connection method for the EVB is Micro SD.
|  |  |  | 弊社基板と接続するコネクタの仕様（Pin配、品番）を教えて欲しい |  |  |  |  | EVBの標準接続方式は、Micro SDになります。
|  |  |  | Terminal specifications (I/O, SDIO, UART, etc.) and voltage levels (1.8V or 3.3V) |  |  |  |  | The VIO and SDIO voltages are 1.8 V by default, and the UART signal voltage is 3.3 V.
|  |  |  | for the connector interfacing with our circuit board. |  |  |  |  | VIOおよびSDIOの電圧はデフォルトで1.8V、UARTの信号電圧は3.3Vです。
弊社基板と接続するコネクタに配置されている端子仕様（I/O、SDIO、UARTなど）と電圧（1.8V系 or 3.3V系）
26/10/14:Ishikawa
Thank you for your answer
I close it
| 3 | 2026-10-15 | About Pins requiring control from the SoC
Ishikawa
I have identified U3 as the Wi-Fi/BT LSI.
Please let me know which pins require control (or a connection) from the SoC.
We will not be using the following functions in our implementation.
・Audio (PCM data) input/output
U3が、WiFi/BT LSIと読み取りました。
SoCから制御が必要（接続が必要）な端子を教えてください。
弊社の仕様方法では、以下の機能は使用しません。
・音声（PCMデータ）の入出力
Are the following terminals correct?
Also, please let me know whether the control terminals from the SoC operate at the 1.8V or 3.3V level.
I am asking this because I assume that voltage conversion between 1.8V and 3.3V is being performed by U4 and U6.
以下の端子でよろしいでしょうか。
また、SoCから制御する端子が、 1.8V系か、3.3V系か 教えてください。
U4、U6で、 1.8V/3.3V変換を実施していると予測しての質問です。
|  |  |  | U3 |  |  | I/F voltage
SDIO pins
|  |  |  | 50pin | SDIO_DATA_0 |  | 1.8V
|  |  |  | 51pin | SDIO_DATA_1 |  | 1.8V
|  |  |  | 52pin | SDIO_DATA_2 |  | 1.8V
|  |  |  | 53pin | SDTA_DATA_3 |  | 1.8V
|  |  |  | 54pin | SDIO_CMD |  | 1.8V
|  |  |  | 56pin | SDIO_CLK |  | 1.8V
UART pins for Bluetooth
|  |  |  | 5pin | BT_UART_TXD |  | 3.3V | 1.8V/3.3V conversion at U6
|  |  |  | 6pin | BT_UART_RXD |  | 3.3V | 1.8V/3.3V conversion at U6
|  |  |  | 7pin | BT_UART_CTS |  | 3.3V | 1.8V/3.3V conversion at U6
|  |  |  | 8pin | BT_UART_RTS |  | 3.3V | 1.8V/3.3V conversion at U6
Module control pins
|  |  |  | 36pin | BT_Reset |  | 1.8V
|  |  |  | 37pin | PDn |  | 1.8V
|  |  |  | 41pin | BT_HOST_WAKE |  | 3.3V | 1.8V/3.3V conversion at U4
|  |  |  | 59pin | BT_DEV_WAKE |  | 3.3V | 1.8V/3.3V conversion at U4
|  |  |  | 60pin | WL_DEVICE_WAKE |  | 3.3V | 1.8V/3.3V conversion at U4
|  |  |  | 61pin | WL_HOST_WAKE |  | 3.3V | 1.8V/3.3V conversion at U4
Please let me know if any of the above terminals do not require a connection to the SoC,
or if any additional terminals are needed.
上記端子で、SoCとの接続が不要なもの、追加が必要なものがあれば、教えてください。
| 4 | 2026-10-15 | About WAKE pins
Ishikawa
Please explain the functions of the following four terminals.
I would also like to know whether each one acts as an input or an output from the perspective of the SoC.
以下の4端子の 機能を教えてください。
SoCから見て、入力なのか、出力なのかも知りたいです。
[5 empty] | 41pin | BT_HOST_WAKE
[5 empty] | 59pin | BT_DEV_WAKE
[5 empty] | 60pin | WL_DEVICE_WAKE
[5 empty] | 61pin | WL_HOST_WAKE
Does "HOST" in the terminal name mentioned above refer to the SoC side, or the Wi-Fi/BT module side?
上記端子名の HOSTは、SoC側でしょうか。
それとも、WiFi/BTモジュール側でしょうか。
| 5 | 2026-10-15
Ishikawa
Could you please explain the functions of the following pins on the WiFi/BT module?
Do these require control via 1.8V GPIO signals?
WiFi/BTモジュールにおける以下の端子の機能を教えてください。
これらは、 1.8VのGPIOでの制御が必要でしょうか。
[5 empty] | 36pin | BT_Reset
[5 empty] | 37pin | PDn
| 6 | 2026-10-15
Ishikawa
I will create an adapter board to connect our circuit board with the board supplied by your company.
弊社作成の基板と 御社より供給頂く基板を 接続するために、
間に変換基板を作成します。
I am considering the following connectors for the connection.
接続するコネクタは以下を考えてます。
[5 empty] | U5 | connector on the back of the board
Will the J8 shown below also be required?
以下に示す J8も必要になりますでしょうか。
| 7 | 2026-10-15
Ishikawa
Could you please provide the part number for the U5 connector?
U5コネクタの品番を教えてください。
| 8 | 2026-10-14 | About Antenna
Ishikawa
The antenna circuit is shown on page 4 of the circuit diagram.
回路図 P4にアンテナ回路が記載されてます。
Also, in the photo of the circuit board, something resembling a port for inserting an antenna is visible.
また、基板写真にも、アンテナを挿す口のようなものが見えます。
I anticipate that the antenna needs to be plugged in here; is that correct?
ここに、アンテナを挿す必要があると予測してますが、正しいでしょうか。
Is this antenna included when purchasing the Wi-Fi board?
If it is not included, please provide the part number.
I need to check if it is available for purchase.
このアンテナは、WiFi基板を購入すると、付属されますか？
付属されない場合、品番を教えてください。
購入が可能かを確認する必要があります。
SDIO：1.8V
UART：3.3V