## QA
| No |  |  | Pointing out/指摘事項 | [8 empty] | Confirmation result/確認結果
| 1 | 2026-10-13 | About Power supply
Close |  | Ishikawa
|  |  |  | Please let me know the voltage to be supplied from our board to operate the Wi-Fi board. | [8 empty] | Please supply 5V to the EVB via USB Type-C.
|  |  |  | WiFi基板を動作させるために弊社基板から供給する電圧を教えて欲しい | [8 empty] | The onboard DC/DC converter converts this to 3.3V and supplies it to the module.
EVBには、USB Type-C経由で5Vを供給してください。EVB内部のDC/DCコンバータで3.3Vに変換し、モジュールへ供給します。
26/10/14：Ishikawa
Thank you for your answer.
I close it
| 2 | 2026-10-13 | About Connector Spec
Close |  | Ishikawa
Please provide the specifications (pinout and part number) for the connector
|  |  |  | that connects to our circuit board. | [8 empty] | The standard connection method for the EVB is Micro SD.
|  |  |  | 弊社基板と接続するコネクタの仕様（Pin配、品番）を教えて欲しい | [8 empty] | EVBの標準接続方式は、Micro SDになります。
|  |  |  | Terminal specifications (I/O, SDIO, UART, etc.) and voltage levels (1.8V or 3.3V) | [8 empty] | The VIO and SDIO voltages are 1.8 V by default, and the UART signal voltage is 3.3 V.
|  |  |  | for the connector interfacing with our circuit board. | [8 empty] | VIOおよびSDIOの電圧はデフォルトで1.8V、UARTの信号電圧は3.3Vです。
弊社基板と接続するコネクタに配置されている端子仕様（I/O、SDIO、UARTなど）と電圧（1.8V系 or 3.3V系）
26/10/14:Ishikawa
Thank you for your answer
I close it
| 3 | 2026-10-15 | About Pins requiring control from the SoC | [8 empty] | 2026-10-19
|  | Ishikawa | [9 empty] | AZW
I have identified U3 as the Wi-Fi/BT LSI.
Please let me know which pins require control (or a connection) from the SoC.
We will not be using the following functions in our implementation.
・Audio (PCM data) input/output
U3が、WiFi/BT LSIと読み取りました。
SoCから制御が必要（接続が必要）な端子を教えてください。
弊社の仕様方法では、以下の機能は使用しません。
・音声（PCMデータ）の入出力
Are the following terminals correct?
Also, please let me know whether the control terminals from the SoC operate at the 1.8V or 3.3V level.
I am asking this because I assume that voltage conversion between 1.8V and 3.3V is being performed by U4 and U6.
以下の端子でよろしいでしょうか。
|  |  |  | また、SoCから制御する端子が、 1.8V系か、3.3V系か 教えてください。 | [8 empty] | また、SoCから制御する端子が、 1.8V系か、3.3V系か 教えてください。
|  |  |  | U4、U6で、 1.8V/3.3V変換を実施していると予測しての質問です。 | [8 empty] | U4、U6で、 1.8V/3.3V変換を実施していると予測しての質問です。
>>XMA05のVDDIOは、1.8 Vまたは3.3 Vを選択可能です。貴社プラットフォームで供給可能な電圧に合わせて変更いただけます。
EVB上でVDDIO電圧を変更する場合は、J4にて切り替えが可能です。
|  |  |  | U3 |  |  |  | I/F voltage
SDIO pins
|  |  |  | 50pin | SDIO_DATA_0 |  |  | 1.8V
|  |  |  | 51pin | SDIO_DATA_1 |  |  | 1.8V
|  |  |  | 52pin | SDIO_DATA_2 |  |  | 1.8V
|  |  |  | 53pin | SDTA_DATA_3 |  |  | 1.8V
|  |  |  | 54pin | SDIO_CMD |  |  | 1.8V
|  |  |  | 56pin | SDIO_CLK |  |  | 1.8V
UART pins for Bluetooth
|  |  |  | 5pin | BT_UART_TXD |  |  | 3.3V | 1.8V/3.3V conversion at U6
|  |  |  | 6pin | BT_UART_RXD |  |  | 3.3V | 1.8V/3.3V conversion at U6
|  |  |  | 7pin | BT_UART_CTS |  |  | 3.3V | 1.8V/3.3V conversion at U6
|  |  |  | 8pin | BT_UART_RTS |  |  | 3.3V | 1.8V/3.3V conversion at U6
上記端子で、SoCとの接続が不要なもの、追加が必要なものがあれば、教えてください。
|  |  |  | Module control pins | [8 empty] | >>モジュールのRF性能のみを評価する場合は、以下のピンのみ接続していただければ問題ありません。
|  |  |  | 36pin | BT_Reset |  |  | 1.8V
|  |  |  | 37pin | PDn |  |  | 1.8V |  |  |  |  | SDIO pins
[13 empty] | 50pin | SDIO_DATA_0 |  | 1.8V
|  |  |  | 41pin | BT_HOST_WAKE |  |  | 3.3V | 1.8V/3.3V conversion at U4 |  |  |  | 51pin | SDIO_DATA_1 |  | 1.8V
|  |  |  | 59pin | BT_DEV_WAKE |  |  | 3.3V | 1.8V/3.3V conversion at U4 |  |  |  | 52pin | SDIO_DATA_2 |  | 1.8V
|  |  |  | 60pin | WL_DEVICE_WAKE |  |  | 3.3V | 1.8V/3.3V conversion at U4 |  |  |  | 53pin | SDTA_DATA_3 |  | 1.8V
|  |  |  | 61pin | WL_HOST_WAKE |  |  | 3.3V | 1.8V/3.3V conversion at U4 |  |  |  | 54pin | SDIO_CMD |  | 1.8V
[13 empty] | 56pin | SDIO_CLK |  | 1.8V
Please let me know if any of the above terminals do not require a connection to the SoC,
|  |  |  | or if any additional terminals are needed. | [8 empty] | UART pins for Bluetooth
|  |  |  | 上記端子で、SoCとの接続が不要なもの、追加が必要なものがあれば、教えてください。 | [8 empty] | 5pin | BT_UART_TXD |  | 3.3V
[13 empty] | 6pin | BT_UART_RXD |  | 3.3V
[13 empty] | 7pin | BT_UART_CTS |  | 3.3V
[13 empty] | 8pin | BT_UART_RTS |  | 3.3V
26/10/19_2：石川
Thnak you for your answer
ご回答、ありがとうございます。
I would like to use 1.8V for the SDIO interface and 3.3V for the other terminals.
The system should be powered by an external 5V supply.
U5 will not be used.
SDIOは 1.8Vで、その他の端子は 3.3Vで使いたいです。
電源は、外部から 5Vを供給して使いたいです。
U5は使わないようにします。
Is this the correct way to use it?
以下の使い方でよろしいでしょうか。
[5 empty] | Jumper No | 接続 | 備考
[5 empty] | J64 | OPEN | Remove the jumper. Supply 5V from an external source to the 2-pin VDD_5_USB terminal.
[5 empty] | J4 | 1-2接続 | VIO=1.8V
[5 empty] | J2 | 2-3接続 | +3.3V_DUT is connected to +3.3V_BRD.
[5 empty] | J6 | OPEN
[5 empty] | J61 | CLOSE | Connect the 1.8V output of U35 to +1.8V_BRD.
[5 empty] | J63 | CLOSE | Connect the 3.3V output of U7 to +3.3V_BRD.
| 4 | 2026-10-15 | About WAKE pins | [8 empty] | 2026-10-19
|  | Ishikawa | [9 empty] | AZW |  | 以下の4端子の 機能を教えてください。
|  |  |  | Please explain the functions of the following four terminals. | [9 empty] | SoCから見て、入力なのか、出力なのかも知りたいです。
I would also like to know whether each one acts as an input or an output from the perspective of the SoC.
|  |  |  | 以下の4端子の 機能を教えてください。 | [9 empty] | 41pin | BT_HOST_WAKE
|  |  |  | SoCから見て、入力なのか、出力なのかも知りたいです。 | [9 empty] | >>BTからHOSTをWake upするためのGPIOピンです。BT側の出力ピンです。
[5 empty] | 41pin | BT_HOST_WAKE | [7 empty] | 59pin | BT_DEV_WAKE
[5 empty] | 59pin | BT_DEV_WAKE | [7 empty] | >>HOSTからBTをWake upするためのGPIOピンです。BT側の入力ピンです。
[5 empty] | 60pin | WL_DEVICE_WAKE | [7 empty] | 60pin | WL_DEVICE_WAKE
[5 empty] | 61pin | WL_HOST_WAKE | [7 empty] | >>HOSTからWLANをWake upするためのGPIOピンです。WLAN側の入力ピンです。
[14 empty] | 61pin | WL_HOST_WAKE
>>WLANからHOSTをWake upするためのGPIOピンです。WLAN側の出力ピンです。
Does "HOST" in the terminal name mentioned above refer to the SoC side, or the Wi-Fi/BT module side?
上記端子名の HOSTは、SoC側でしょうか。
それとも、WiFi/BTモジュール側でしょうか。
上記端子名の HOSTは、SoC側でしょうか。
それとも、WiFi/BTモジュール側でしょうか。
＞＞「HOST」は、SoC側を指します。
26/10/19_2：石川
Thank you for your response.
Am I correct in understanding that 'H' corresponds to 'WakeUp' and 'L' to 'Sleep'?
Please let me know if this is incorrect.
ご回答ありがとうございます。
Hで WakeUp、Lで Sleepでよろしいでしょうか。
違っている場合は、ご指摘ください。
|  |  |  | 41pin | BT_HOST_WAKE |  | BT->SoC | SoCをWakeUp |  | H：WakeUp | L:Sleep
|  |  |  | 59pin | BT_DEV_WAKE |  | SoC->BT | BTをWakeUp |  | H：WakeUp | L:Sleep
|  |  |  | 60pin | WL_DEVICE_WAKE |  | SoC->WL | WLをWakeUp |  | H：WakeUp | L:Sleep
|  |  |  | 61pin | WL_HOST_WAKE |  | WL->SoC | SoCをWakeUp |  | H：WakeUp | L:Sleep
If the Wake-up functions for the HOST or BT/WL interfaces are not being used,
is it acceptable to leave these pins unconnected?
Or must they be tied to either a High or Low level by the SoC?
HOSTや BT/WLの WakeUp機能を使用しない場合、これらの端子は、未接続でも問題ないですか。
それとも、H or Lに SoCから固定する必要がありますか。
This concerns only the signal lines (excluding power/GND).
If only BT is being used, will it function with just the four pins on J10 connected?
信号線のみに関してです。（電源/GNDは除く）
BTのみを使用する場合、J10の4本のみ接続で動作しますか？
Is it acceptable to leave the four terminals mentioned above, as well as BT_Reset and PDn, unconnected?
上記4端子や、BT_Reset、PDn は未接続でも構いませんか？
| 5 | 2026-10-15 | [9 empty] | 2026-10-19
|  | Ishikawa | [9 empty] | AZW
|  |  |  | Could you please explain the functions of the following pins on the WiFi/BT module? | [8 empty] | 36pin | BT_Reset
|  |  |  | Do these require control via 1.8V GPIO signals? | [8 empty] | >>ソフトウェアにてBTをリセットするPINです。
WiFi/BTモジュールにおける以下の端子の機能を教えてください。
|  |  |  | これらは、 1.8VのGPIOでの制御が必要でしょうか。 | [8 empty] | 37pin | PDn
[5 empty] | 36pin | BT_Reset | [6 empty] | >>下記の画像説明をご参考にしてください。
[5 empty] | 37pin | PDn
26/10/19_2：石川
I understand that PDn=H corresponds to 3.3V, and I also understand the polarity. Thank you.
PDn=Hが 3.3Vであること、極性は理解しました。ありがとうございます。
Could you please provide information about the BT_Reset terminal?
BT_Reset端子について、教えてください。
Q1）
Is BT_Reset = H 1.8V or 3.3V?
BT_Reset =H は、 1.8Vですか。3.3Vですか。
Q2）
Does setting BT_Reset to L trigger a reset, and setting it to H release the reset?
BT_Resetは、Lでリセット、Hでリセット解除ですか。
Q3）
Please provide the startup sequence for BT_Reset and PDn.
Should I set PDn from L to H, followed by setting BT_Reset from L to H?
If a wait time is required between setting PDn to H and setting BT_Reset to H,
please specify the required duration in milliseconds.
起動時に、BT_Resetと PDnのシーケンスを教えてください。
PDn=L -> H にした後、 BT_Reset=L->Hにすればいいでしょうか。
PDn=Hと BT_Reset=Hの間に、ウェイトを入れる必要があれば、何ms必要か教えてください。
| 6 | 2026-10-15 | [9 empty] | 2026-10-19
|  | Ishikawa | [9 empty] | AZW
I will create an adapter board to connect our circuit board with the board supplied by your company.
|  |  |  | 弊社作成の基板と 御社より供給頂く基板を 接続するために、 | [8 empty] | ”AW-XMA05_I02_uSD_EVB_schematic_20250506”のページ1は弊社社内のテスト治具用の回路でございます。 このページの内容を参考しないでください。
間に変換基板を作成します。
|  |  |  | I am considering the following connectors for the connection. | [8 empty] | 以下に示す J8も必要になりますでしょうか。
|  |  |  | 接続するコネクタは以下を考えてます。 | [8 empty] | ＞＞No.4の回答をご参照ください。Wake up機能をご使用になる場合のみ、J8から配線を引き出していただく必要がございます。
[5 empty] | U5 | connector on the back of the board
SDIOの回線を引き出したい場合、CON2のPIN headerから引き出してください。
Will the J8 shown below also be required?
[5 empty] | 以下に示す J8も必要になりますでしょうか。 | [7 empty] | UARTの回線を引き出したい場合、J10のPIN headerから引き出してください。
26/10/19_2：石川
I understand that the U5 connector on the back of the board cannot be used.
基板裏の U5コネクタが使用できないこと、理解しました。
Regarding the J8 connector:
Although this partially overlaps with the question labeled "No. 4,"
could you please provide some information?
J8コネクタについてです。
No4の質問と重複する部分がありますが、教えてください。
Q１）
I was advised to route a line from J8 only when utilizing the WakeUp function.
If the WakeUp function is not being used, is it acceptable to leave the signals connected to J8 unconnected?
Also, is it acceptable to leave BT_Reset and PDn unconnected as well?
WakeUpの機能を用いるときのみ、J8から線を引き出すように回答を頂きました。
WakeUpの機能を使わない場合は、J8に接続されている信号は、未接続でよろしいでしょうか。
BT_Resetや、 PDn も、未接続でよろしいでしょうか。
I was instructed to use J10 for the UART connection.
I will use J10.
UART接続は、J10を使うようにご指示頂きました。
J10を使うように致します。
| 7 | 2026-10-15
Dlose |  | Ishikawa
Could you please provide the part number for the U5 connector?
U5コネクタの品番を教えてください。
26/10/19_2：石川
U5を使用できないこと、No.6で回答頂いたので、 Closeします。
| 8 | 2026-10-14 | About Antenna | [8 empty] | 2026-10-19
|  | Ishikawa | [9 empty] | AZW
|  |  |  | The antenna circuit is shown on page 4 of the circuit diagram. | [8 empty] | ここに、アンテナを挿す必要があると予測してますが、正しいでしょうか。
|  |  |  | 回路図 P4にアンテナ回路が記載されてます。 | [8 empty] | >>はい、ご認識の通りでございます。本コネクターは「I-PEX MHF 4」規格のRFコネクターです。対応するコネクターを備えた、2.4 GHz帯および5 GHz帯の両方に対応するアンテナをご選定ください。
このアンテナは、WiFi基板を購入すると、付属されますか？
>>すみませんが、付属されません。
|  |  |  | Also, in the photo of the circuit board, something resembling a port for inserting an antenna is visible. | [8 empty] | 付属されない場合、品番を教えてください。
|  |  |  | また、基板写真にも、アンテナを挿す口のようなものが見えます。 | [8 empty] | >>アンテナの型番に特に指定はございません。2.4 GHz帯および5 GHz帯の両方に対応しているアンテナであれば問題ございません。
I anticipate that the antenna needs to be plugged in here; is that correct?
ここに、アンテナを挿す必要があると予測してますが、正しいでしょうか。
Is this antenna included when purchasing the Wi-Fi board?
If it is not included, please provide the part number.
I need to check if it is available for purchase.
このアンテナは、WiFi基板を購入すると、付属されますか？
付属されない場合、品番を教えてください。
購入が可能かを確認する必要があります。
26/10/19_2：石川
Could you please provide the model number of the antenna used by your company?
御社で使用しているアンテナの品番を教えてください。
Also, am I correct in understanding that if no antenna is connected,
neither Wi-Fi nor Bluetooth will work?
It will take some time for me to acquire an antenna,
so in the meantime, I will be testing the device without one.
Could you please clarify whether not connecting an antenna will simply result in poor performance,
or if it will make communication completely impossible?
I’m not very knowledgeable about antennas... apologies for such a basic question.
また、アンテナを接続しない場合、WiFiも BTも、使用できないといった理解でいいでしょうか。
アンテナ購入まで時間がかかるので、その間、アンテナなしでの動作確認になります。
アンテナを接続しないと 性能が悪くなるのか、全く 通信が使用できなくなるのかを教えてください。
アンテナに関する知識がなく。。。初歩的な質問で申し訳ございません。
| 9 | 2026-10-19 | About CON1
Ishikawa
I received the board today.
Thank you for shipping.
Although it is CON1, I understand that it has the same pin arrangement as the uSD card.
I predict that CON1 will be designed to be used as a uSD card slot, but is that correct?
本日、基板を入手しました。
ご発送、ありがとうございます。
CON1ですが、uSDカードと同じPin配置であると理解しました。
CON1はそのまま uSDカードスロットにさせる形状になっていると予測してますが、ただしいでしょうか。
SDIO：1.8V
UART：3.3V
1pin
8pin
DATA1
DATA0
GND
CLK
VDD
CMD
DATA3
DATA2