## QA
| No |  |  | Pointing out/指摘事項 | [8 empty] | Confirmation result/確認結果
| 1 | 2026-10-13 | About Power supply
Close |  | Ishikawa
|  |  |  | Please let me know the voltage to be supplied from our board to operate the Wi-Fi board. | [8 empty] | Please supply 5V to the EVB via USB Type-C.
|  |  |  | WiFi基板を動作させるために弊社基板から供給する電圧を教えて欲しい | [8 empty] | The onboard DC/DC converter converts this to 3.3V and supplies it to the module.
EVBには、USB Type-C経由で5Vを供給してください。EVB内部のDC/DCコンバータで3.3Vに変換し、モジュールへ供給します。
26/10/14：Ishikawa
Thank you for your answer.
I close it
| 2 | 2026-10-13 | About Connector Spec
Close |  | Ishikawa
Please provide the specifications (pinout and part number) for the connector
|  |  |  | that connects to our circuit board. | [8 empty] | The standard connection method for the EVB is Micro SD.
|  |  |  | 弊社基板と接続するコネクタの仕様（Pin配、品番）を教えて欲しい | [8 empty] | EVBの標準接続方式は、Micro SDになります。
|  |  |  | Terminal specifications (I/O, SDIO, UART, etc.) and voltage levels (1.8V or 3.3V) | [8 empty] | The VIO and SDIO voltages are 1.8 V by default, and the UART signal voltage is 3.3 V.
|  |  |  | for the connector interfacing with our circuit board. | [8 empty] | VIOおよびSDIOの電圧はデフォルトで1.8V、UARTの信号電圧は3.3Vです。
弊社基板と接続するコネクタに配置されている端子仕様（I/O、SDIO、UARTなど）と電圧（1.8V系 or 3.3V系）
26/10/14:Ishikawa
Thank you for your answer
I close it
| 3 | 2026-10-15 | About Pins requiring control from the SoC | [8 empty] | 2026-10-19
Close |  | Ishikawa | [9 empty] | AZW
I have identified U3 as the Wi-Fi/BT LSI.
Please let me know which pins require control (or a connection) from the SoC.
We will not be using the following functions in our implementation.
・Audio (PCM data) input/output
U3が、WiFi/BT LSIと読み取りました。
SoCから制御が必要（接続が必要）な端子を教えてください。
弊社の仕様方法では、以下の機能は使用しません。
・音声（PCMデータ）の入出力
Are the following terminals correct?
Also, please let me know whether the control terminals from the SoC operate at the 1.8V or 3.3V level.
I am asking this because I assume that voltage conversion between 1.8V and 3.3V is being performed by U4 and U6.
以下の端子でよろしいでしょうか。
|  |  |  | また、SoCから制御する端子が、 1.8V系か、3.3V系か 教えてください。 | [8 empty] | また、SoCから制御する端子が、 1.8V系か、3.3V系か 教えてください。
|  |  |  | U4、U6で、 1.8V/3.3V変換を実施していると予測しての質問です。 | [8 empty] | U4、U6で、 1.8V/3.3V変換を実施していると予測しての質問です。
>>XMA05のVDDIOは、1.8 Vまたは3.3 Vを選択可能です。貴社プラットフォームで供給可能な電圧に合わせて変更いただけます。
EVB上でVDDIO電圧を変更する場合は、J4にて切り替えが可能です。
|  |  |  | U3 |  |  |  | I/F voltage
SDIO pins
|  |  |  | 50pin | SDIO_DATA_0 |  |  | 1.8V
|  |  |  | 51pin | SDIO_DATA_1 |  |  | 1.8V
|  |  |  | 52pin | SDIO_DATA_2 |  |  | 1.8V
|  |  |  | 53pin | SDTA_DATA_3 |  |  | 1.8V
|  |  |  | 54pin | SDIO_CMD |  |  | 1.8V
|  |  |  | 56pin | SDIO_CLK |  |  | 1.8V
UART pins for Bluetooth
|  |  |  | 5pin | BT_UART_TXD |  |  | 3.3V | 1.8V/3.3V conversion at U6
|  |  |  | 6pin | BT_UART_RXD |  |  | 3.3V | 1.8V/3.3V conversion at U6
|  |  |  | 7pin | BT_UART_CTS |  |  | 3.3V | 1.8V/3.3V conversion at U6
|  |  |  | 8pin | BT_UART_RTS |  |  | 3.3V | 1.8V/3.3V conversion at U6
上記端子で、SoCとの接続が不要なもの、追加が必要なものがあれば、教えてください。
|  |  |  | Module control pins | [8 empty] | >>モジュールのRF性能のみを評価する場合は、以下のピンのみ接続していただければ問題ありません。
|  |  |  | 36pin | BT_Reset |  |  | 1.8V
|  |  |  | 37pin | PDn |  |  | 1.8V |  |  |  |  | SDIO pins
[13 empty] | 50pin | SDIO_DATA_0 |  | 1.8V
|  |  |  | 41pin | BT_HOST_WAKE |  |  | 3.3V | 1.8V/3.3V conversion at U4 |  |  |  | 51pin | SDIO_DATA_1 |  | 1.8V
|  |  |  | 59pin | BT_DEV_WAKE |  |  | 3.3V | 1.8V/3.3V conversion at U4 |  |  |  | 52pin | SDIO_DATA_2 |  | 1.8V
|  |  |  | 60pin | WL_DEVICE_WAKE |  |  | 3.3V | 1.8V/3.3V conversion at U4 |  |  |  | 53pin | SDTA_DATA_3 |  | 1.8V
|  |  |  | 61pin | WL_HOST_WAKE |  |  | 3.3V | 1.8V/3.3V conversion at U4 |  |  |  | 54pin | SDIO_CMD |  | 1.8V
[13 empty] | 56pin | SDIO_CLK |  | 1.8V
Please let me know if any of the above terminals do not require a connection to the SoC,
|  |  |  | or if any additional terminals are needed. | [8 empty] | UART pins for Bluetooth
|  |  |  | 上記端子で、SoCとの接続が不要なもの、追加が必要なものがあれば、教えてください。 | [8 empty] | 5pin | BT_UART_TXD |  | 3.3V
[13 empty] | 6pin | BT_UART_RXD |  | 3.3V
[13 empty] | 7pin | BT_UART_CTS |  | 3.3V
[13 empty] | 8pin | BT_UART_RTS |  | 3.3V
26/10/19_2：石川
Thnak you for your answer
ご回答、ありがとうございます。
I would like to use 1.8V for the SDIO interface and 3.3V for the other terminals.
The system should be powered by an external 5V supply.
U5 will not be used.
SDIOは 1.8Vで、その他の端子は 3.3Vで使いたいです。
電源は、外部から 5Vを供給して使いたいです。
U5は使わないようにします。
Is this the correct way to use it?
以下の使い方でよろしいでしょうか。
[5 empty] | Jumper No | 接続 | 備考
[5 empty] | J64 | OPEN | Remove the jumper. Supply 5V from an external source to the 2-pin VDD_5_USB terminal.
[5 empty] | J4 | 1-2接続 | VIO=1.8V
[5 empty] | J2 | 2-3接続 | +3.3V_DUT is connected to +3.3V_BRD.
[5 empty] | J6 | OPEN
[5 empty] | J61 | CLOSE | Connect the 1.8V output of U35 to +1.8V_BRD.
[5 empty] | J63 | CLOSE | Connect the 3.3V output of U7 to +3.3V_BRD.
|  |  | 26/10/21:石川 | [8 empty] | 2026-10-23
AZW
|  |  |  | Following the usage instructions above, | [8 empty] | SoCと AW-XMA05_EVBは、 UARTと電源/GNDのみを接続するだけで動作しませんか？
|  |  |  | I applied 5V to pin 2 of J64 and checked the respective waveforms. | [8 empty] | >>User Guideの手順に従ってモジュールを立ち上げるする場合は、SDIO I/F経由でFWをロードする必要がございます。
|  |  |  | 上記使い方で、J64の2pinに 5Vを印可し、各波形を確認しました。 | [8 empty] | FWがすでにモジュールにロードされており、BTのみを使用する場合は、UARTおよび電源/GNDのみの接続で動作可能です。
The waveforms for BT_Reset and PDn are shown below.
BT_Reset、PDnの波形が以下です。
PDn
BT_Reset
After power-on, PDn went to H (3.3V), followed by BT_Reset going to H (1.8V).
電源ON後、PDn=H（3.3V）になった後、 BT_Reset=H（1.8V）になりました。
Based on the above, I have reached the following conclusion.
以上から、以下と判断しました。
[5 empty] | PDn |  | H=3.3V |  | Operates in H mode
[5 empty] | BT_Reset |  | H=1.8V |  | Cancel reset with H
Given the time delay, I concluded that the device can operate upon power-up
even without the SoC controlling the PDn and BT_Reset signals.
時間差があることから、電源をONすると、SoCから PDn、BT_Resetを制御しなくても、
動作できると判断しました。
Next, the levels of the following terminals were checked after powering on.
次に 電源ON後の以下の端子レベルを確認しました。
J8
|  |  |  | 5pin | WL_HOST_WAKE_3V3 |  |  |  | 3.3V
|  |  |  | 6pin | BT_HOST_WAKE_3V3 |  |  |  | 3.3V
|  |  |  | 7pin | WL_DEVICE_WAKE_3V3 |  |  |  | 3.3V
|  |  |  | 8pin | T_DEV_WAKE_3V3 |  |  |  | 3.3V
After powering on, all lines are at 3.3V, and I have concluded that both WiFi and BT are in the WAKE state.
電源ON後、すべて 3.3Vになっており、WiFiもBTも WAKE状態になっていると判断しました。
May I ask a question?
質問させてください。
Q1）
Won't the SoC and the AW-XMA05_EVB work if I connect only the UART and power/GND lines?
SoCと AW-XMA05_EVBは、 UARTと電源/GNDのみを接続するだけで動作しませんか？
26/10/23_2:石川
ご回答、ありがとうございます。
>FWがすでにモジュールにロードされており、BTのみを使用する場合は、UARTおよび電源/GNDのみの接続で動作可能です。
本回答が欲しい回答でした。
Closeします。
| 4 | 2026-10-15 | About WAKE pins | [8 empty] | 2026-10-19
Close |  | Ishikawa | [9 empty] | AZW |  | 以下の4端子の 機能を教えてください。
|  |  |  | Please explain the functions of the following four terminals. | [9 empty] | SoCから見て、入力なのか、出力なのかも知りたいです。
I would also like to know whether each one acts as an input or an output from the perspective of the SoC.
|  |  |  | 以下の4端子の 機能を教えてください。 | [9 empty] | 41pin | BT_HOST_WAKE
|  |  |  | SoCから見て、入力なのか、出力なのかも知りたいです。 | [9 empty] | >>BTからHOSTをWake upするためのGPIOピンです。BT側の出力ピンです。
[5 empty] | 41pin | BT_HOST_WAKE | [7 empty] | 59pin | BT_DEV_WAKE
[5 empty] | 59pin | BT_DEV_WAKE | [7 empty] | >>HOSTからBTをWake upするためのGPIOピンです。BT側の入力ピンです。
[5 empty] | 60pin | WL_DEVICE_WAKE | [7 empty] | 60pin | WL_DEVICE_WAKE
[5 empty] | 61pin | WL_HOST_WAKE | [7 empty] | >>HOSTからWLANをWake upするためのGPIOピンです。WLAN側の入力ピンです。
[14 empty] | 61pin | WL_HOST_WAKE
>>WLANからHOSTをWake upするためのGPIOピンです。WLAN側の出力ピンです。
Does "HOST" in the terminal name mentioned above refer to the SoC side, or the Wi-Fi/BT module side?
上記端子名の HOSTは、SoC側でしょうか。
それとも、WiFi/BTモジュール側でしょうか。
上記端子名の HOSTは、SoC側でしょうか。
それとも、WiFi/BTモジュール側でしょうか。
＞＞「HOST」は、SoC側を指します。
|  |  | 26/10/19_2：石川 | [8 empty] | 2026-10-23
|  |  |  | Thank you for your response. | [7 empty] | AZW
|  |  |  | Am I correct in understanding that 'H' corresponds to 'WakeUp' and 'L' to 'Sleep'? | [9 empty] | Hで WakeUp、Lで Sleepでよろしいでしょうか。
|  |  |  | Please let me know if this is incorrect. | [9 empty] | ＞＞これら4本のピンのWakeUp動作は、ソフトウェアで設定可能です。
|  |  |  | ご回答ありがとうございます。 | [9 empty] | 必ずしもHighでWakeUp、LowでSleepとなるわけではございません。
Hで WakeUp、Lで Sleepでよろしいでしょうか。
違っている場合は、ご指摘ください。
HOSTや BT/WLの WakeUp機能を使用しない場合、これらの端子は、未接続でも問題ないですか。
|  |  |  | 41pin | BT_HOST_WAKE |  | BT->SoC | SoCをWakeUp |  | H：WakeUp | L:Sleep |  |  | ＞＞はい、使用しない場合、未接続で問題ありません。
|  |  |  | 59pin | BT_DEV_WAKE |  | SoC->BT | BTをWakeUp |  | H：WakeUp | L:Sleep
|  |  |  | 60pin | WL_DEVICE_WAKE |  | SoC->WL | WLをWakeUp |  | H：WakeUp | L:Sleep
|  |  |  | 61pin | WL_HOST_WAKE |  | WL->SoC | SoCをWakeUp |  | H：WakeUp | L:Sleep
If the Wake-up functions for the HOST or BT/WL interfaces are not being used,
is it acceptable to leave these pins unconnected?
Or must they be tied to either a High or Low level by the SoC?
HOSTや BT/WLの WakeUp機能を使用しない場合、これらの端子は、未接続でも問題ないですか。
それとも、H or Lに SoCから固定する必要がありますか。
|  |  |  | This concerns only the signal lines (excluding power/GND). | [9 empty] | BTのみを使用する場合、J10の4本のみ接続で動作しますか？
|  |  |  | If only BT is being used, will it function with just the four pins on J10 connected? | [9 empty] | ＞＞No.3の回答をご参考にしてください。
信号線のみに関してです。（電源/GNDは除く）
BTのみを使用する場合、J10の4本のみ接続で動作しますか？
Is it acceptable to leave the four terminals mentioned above, as well as BT_Reset and PDn, unconnected?
上記4端子や、BT_Reset、PDn は未接続でも構いませんか？
26/10/23_2：石川
ご回答、ありがとうございます。
Close致します。
| 5 | 2026-10-15 | [9 empty] | 2026-10-19
|  | Ishikawa | [9 empty] | AZW
|  |  |  | Could you please explain the functions of the following pins on the WiFi/BT module? | [8 empty] | 36pin | BT_Reset
|  |  |  | Do these require control via 1.8V GPIO signals? | [8 empty] | >>ソフトウェアにてBTをリセットするPINです。
WiFi/BTモジュールにおける以下の端子の機能を教えてください。
|  |  |  | これらは、 1.8VのGPIOでの制御が必要でしょうか。 | [8 empty] | 37pin | PDn
[5 empty] | 36pin | BT_Reset | [6 empty] | >>下記の画像説明をご参考にしてください。
[5 empty] | 37pin | PDn
|  |  | 26/10/19_2：石川 | [8 empty] | 2026-10-23
|  |  |  | I understand that PDn=H corresponds to 3.3V, and I also understand the polarity. Thank you. | [7 empty] | AZW
|  |  |  | PDn=Hが 3.3Vであること、極性は理解しました。ありがとうございます。 | [8 empty] | >>BT_Resetは、Bluetoothの独立したソフトウェアリセット用の入力端子として定義されております。
ただし、具体的な制御方法や動作条件については、データシートに詳細な記載がないため、現在NXPへ確認を進めております。
|  |  |  | Could you please provide information about the BT_Reset terminal? | [8 empty] | 確認が取れ次第、改めてご回答いたします。
BT_Reset端子について、教えてください。
Q1）
Is BT_Reset = H 1.8V or 3.3V?
BT_Reset =H は、 1.8Vですか。3.3Vですか。
>>PDnをHighにするとモジュールが起動するため、BT_resetを別途Highにする必要はございません。
|  |  |  | Q2） | [8 empty] | 起動時にご注意いただくタイミングシーケンスについては、下記画像をご参照ください。
Does setting BT_Reset to L trigger a reset, and setting it to H release the reset?
BT_Resetは、Lでリセット、Hでリセット解除ですか。
Q3）
Please provide the startup sequence for BT_Reset and PDn.
Should I set PDn from L to H, followed by setting BT_Reset from L to H?
If a wait time is required between setting PDn to H and setting BT_Reset to H,
please specify the required duration in milliseconds.
起動時に、BT_Resetと PDnのシーケンスを教えてください。
PDn=L -> H にした後、 BT_Reset=L->Hにすればいいでしょうか。
PDn=Hと BT_Reset=Hの間に、ウェイトを入れる必要があれば、何ms必要か教えてください。
26/10/23_2：石川
Thank you for your response.
Based on the answers provided in No. 3 and No. 4,
I understand that if only Bluetooth is being used, it is not necessary to control the PDn and BT_Reset signals.
ご回答、ありがとうございます。
No.3、No.4の回答で、Bluetoothのみを使用する場合は、
PDn、BT_Resetの制御は不要であること、理解しました。
Once we finish launching Bluetooth, we will also start controlling SDIO.
If Bluetooh/SDIO is required, is PDn and BT_Reset control necessary?
I would appreciate it if you still don't need it.
我々は、Bluetoothの立ち上げが終了したら、SDIOの制御も開始します。
Bluetooh/SDIOが必要な場合は、PDn、BT_Resetの制御は必要ですか？
引き続き、不要であればありがたいです。
| 6 | 2026-10-15 | [9 empty] | 2026-10-19
|  | Ishikawa | [9 empty] | AZW
Close |  |  |  | I will create an adapter board to connect our circuit board with the board supplied by your company.
|  |  |  | 弊社作成の基板と 御社より供給頂く基板を 接続するために、 | [8 empty] | ”AW-XMA05_I02_uSD_EVB_schematic_20250506”のページ1は弊社社内のテスト治具用の回路でございます。 このページの内容を参考しないでください。
間に変換基板を作成します。
|  |  |  | I am considering the following connectors for the connection. | [8 empty] | 以下に示す J8も必要になりますでしょうか。
|  |  |  | 接続するコネクタは以下を考えてます。 | [8 empty] | ＞＞No.4の回答をご参照ください。Wake up機能をご使用になる場合のみ、J8から配線を引き出していただく必要がございます。
[5 empty] | U5 | connector on the back of the board
SDIOの回線を引き出したい場合、CON2のPIN headerから引き出してください。
Will the J8 shown below also be required?
[5 empty] | 以下に示す J8も必要になりますでしょうか。 | [7 empty] | UARTの回線を引き出したい場合、J10のPIN headerから引き出してください。
26/10/19_2：石川
I understand that the U5 connector on the back of the board cannot be used.
基板裏の U5コネクタが使用できないこと、理解しました。
Regarding the J8 connector:
Although this partially overlaps with the question labeled "No. 4,"
could you please provide some information?
J8コネクタについてです。
No4の質問と重複する部分がありますが、教えてください。
Q１）
|  |  |  | I was advised to route a line from J8 only when utilizing the WakeUp function. | [7 empty] | 2026-10-23
|  |  |  | If the WakeUp function is not being used, is it acceptable to leave the signals connected to J8 unconnected? | [7 empty] | AZW
|  |  |  | Also, is it acceptable to leave BT_Reset and PDn unconnected as well? | [8 empty] | WakeUpの機能を使わない場合は、J8に接続されている信号は、未接続でよろしいでしょうか。
|  |  |  | WakeUpの機能を用いるときのみ、J8から線を引き出すように回答を頂きました。 | [8 empty] | BT_Resetや、 PDn も、未接続でよろしいでしょうか。
|  |  |  | WakeUpの機能を使わない場合は、J8に接続されている信号は、未接続でよろしいでしょうか。 | [8 empty] | >>はい、WakeUp PINとBT_ResetとPDnは接続しなくてもモジュールのRFパフォーマンスを評価することができます。
BT_Resetや、 PDn も、未接続でよろしいでしょうか。
I was instructed to use J10 for the UART connection.
I will use J10.
UART接続は、J10を使うようにご指示頂きました。
J10を使うように致します。
26/10/23_2：石川
ご回答、ありがとうございます。
Closeします。
| 7 | 2026-10-15
Dlose |  | Ishikawa
Could you please provide the part number for the U5 connector?
U5コネクタの品番を教えてください。
26/10/19_2：石川
U5を使用できないこと、No.6で回答頂いたので、 Closeします。
| 8 | 2026-10-14 | About Antenna | [8 empty] | 2026-10-19
Close |  | Ishikawa | [9 empty] | AZW
|  |  |  | The antenna circuit is shown on page 4 of the circuit diagram. | [8 empty] | ここに、アンテナを挿す必要があると予測してますが、正しいでしょうか。
|  |  |  | 回路図 P4にアンテナ回路が記載されてます。 | [8 empty] | >>はい、ご認識の通りでございます。本コネクターは「I-PEX MHF 4」規格のRFコネクターです。対応するコネクターを備えた、2.4 GHz帯および5 GHz帯の両方に対応するアンテナをご選定ください。
このアンテナは、WiFi基板を購入すると、付属されますか？
>>すみませんが、付属されません。
|  |  |  | Also, in the photo of the circuit board, something resembling a port for inserting an antenna is visible. | [8 empty] | 付属されない場合、品番を教えてください。
|  |  |  | また、基板写真にも、アンテナを挿す口のようなものが見えます。 | [8 empty] | >>アンテナの型番に特に指定はございません。2.4 GHz帯および5 GHz帯の両方に対応しているアンテナであれば問題ございません。
I anticipate that the antenna needs to be plugged in here; is that correct?
ここに、アンテナを挿す必要があると予測してますが、正しいでしょうか。
Is this antenna included when purchasing the Wi-Fi board?
If it is not included, please provide the part number.
I need to check if it is available for purchase.
このアンテナは、WiFi基板を購入すると、付属されますか？
付属されない場合、品番を教えてください。
購入が可能かを確認する必要があります。
26/10/19_2：石川
|  |  |  | Could you please provide the model number of the antenna used by your company? | [7 empty] | 2026-10-23
|  |  |  | 御社で使用しているアンテナの品番を教えてください。 | [7 empty] | AZW
御社で使用しているアンテナの品番を教えてください。
|  |  |  | Also, am I correct in understanding that if no antenna is connected, | [8 empty] | >>Brand:MAG.LAYERS Model:MSA-4008-25GC-A2
neither Wi-Fi nor Bluetooth will work?
It will take some time for me to acquire an antenna,
|  |  |  | so in the meantime, I will be testing the device without one. | [8 empty] | また、アンテナを接続しない場合、WiFiも BTも、使用できないといった理解でいいでしょうか。
|  |  |  | Could you please clarify whether not connecting an antenna will simply result in poor performance, | [8 empty] | アンテナ購入まで時間がかかるので、その間、アンテナなしでの動作確認になります。
|  |  |  | or if it will make communication completely impossible? | [8 empty] | アンテナを接続しないと 性能が悪くなるのか、全く 通信が使用できなくなるのかを教えてください。
|  |  |  | I’m not very knowledgeable about antennas... apologies for such a basic question. | [8 empty] | アンテナに関する知識がなく。。。初歩的な質問で申し訳ございません。
|  |  |  | また、アンテナを接続しない場合、WiFiも BTも、使用できないといった理解でいいでしょうか。 | [8 empty] | >>モジュールのRF性能を評価する際は、RFケーブルを介してスペクトラムアナライザに接続してください。
|  |  |  | アンテナ購入まで時間がかかるので、その間、アンテナなしでの動作確認になります。 | [8 empty] | APや他の機器との接続試験を行う際、アンテナを接続していない場合は、モジュールの送受信性能が大幅に低下します。アンテナを接続した状態でのご使用を推奨いたします。
アンテナを接続しないと 性能が悪くなるのか、全く 通信が使用できなくなるのかを教えてください。
アンテナに関する知識がなく。。。初歩的な質問で申し訳ございません。
26/10/23_2：石川
ご回答、ありがとうございます。
Closeします。
| 9 | 2026-10-19 | About CON1 | [8 empty] | 2026-10-23
Close |  | Ishikawa | [9 empty] | AZW
I received the board today.
|  |  |  | Thank you for shipping. | [8 empty] | CON1はそのまま uSDカードスロットにさせる形状になっていると予測してますが、ただしいでしょうか。
|  |  |  | Although it is CON1, I understand that it has the same pin arrangement as the uSD card. | [8 empty] | >>CON1はmicroSDカードスロットに挿入して使用する設計となっており、ピン配置はSDIOインターフェースに準拠しております。
|  |  |  | I predict that CON1 will be designed to be used as a uSD card slot, but is that correct? | [8 empty] | ただし、HOST側がSDIOに対応し、適切なドライバがインストールされている必要がございます。メモリカードのみに対応した一般的なmicroSDカードリーダーはご使用いただけません。
本日、基板を入手しました。
ご発送、ありがとうございます。
CON1ですが、uSDカードと同じPin配置であると理解しました。
CON1はそのまま uSDカードスロットにさせる形状になっていると予測してますが、ただしいでしょうか。
26/10/23_2：石川
ご回答、ありがとうございます。
弊社で作成する基板は、uSDカードスロットで SDIOを接続するように致します。
Closeします。
SDIO：1.8V
UART：3.3V
1pin
8pin
DATA1
DATA0
GND
CLK
VDD
CMD
DATA3
DATA2